## Sheet1
装饰工程预算书（位置）
序号 | 项目名称 | 单位 | 数量 | 单价 | 小计 | 造价计算说明 | 工艺说明
基础装修主材类
1 | 新建隔墙（轻钢龙骨细木工板双面石膏板） | M² | 45.15 |  |  |  | 1、90系列轻钢龙骨2、18mm细木工板3、9M双面石膏板
2 | 新建隔墙（铝合金百叶隔断） | M² | 9.66 |  |  |  | 1、85系列铝合金百叶隔断2、5m玻璃
3 | 吊顶（轻钢龙骨纸面石膏板） | M² | 122.55 |  |  |  | 1、50反50轻钢龙骨2、9M石膏板
4 | 窗帘盒（木龙骨细木工板石膏板） | M | 19 |  |  |  | 1、50反50系列轻钢龙骨2、18mm细木工板3、9M双面石膏板
5 | 空调风口处吊顶（木龙骨细木工板石膏板） | M | 19 |  |  |  | 1、30*40木龙骨2、18mm细木工板3、9M双面石膏板
6 | 走廊吊顶（三防洁净板） | M² | 57.277 |  |  |  | 1、50反50系列轻钢龙骨2、三防洁净板
7 | 墙面及吊顶刷乳胶漆 | M² | 818.4002 |  |  |  | 1、去除原墙面腻子2、界面剂3、三遍腻子4、三遍乳胶漆
8 | 地面（PVC地板） | M² | 218.5082 |  |  |  | 1、自流平2、4mmPVC地板
9 | 卫生间（300*300铝合金扣板） | M² | 19.35
10 | 窗台板（大理石） | M | 13.6
11 | 铝合金窗 | M² | 20.23 |  |  |  | 1、50系列铝合金窗2、5+5中空钢化玻璃
12 | 门 | 趟 | 11 |  |  |  | 医用实木门2100*1200
小计
电器部分
1 | 淋浴器 | 套 | 1
2 | 洗手台及面盆 | 套 | 1
3 | 拖布池 | 套 | 1
小计
安装部分
1 | 配电箱（总配电） | 套 | 1 |  |  |  | 详见电气系统图
2 | 铜线4.2M² | M | 562.6
3 | 铜线4.2M² | M | 329.9
4 | 套管φ20 | M | 892.5
5 | 开关 | 套 | 13
6 | 插座 | 套 | 54
7 | 网线（8芯） | M | 585
8 | 300*300LED平板灯 | 套 | 6
9 | 600*600LED平板灯 | 套 | 21
11 | 拆除吊顶及地面\垃圾清运 | 项 | 1
小计
合计
总计